## Sheet1
VC385表面电阻测试仪
VC9300系列数字多用表 | 图片
►新型外观.应用广泛
►镀金线路板.抗氧化
►精度高.耐磨抗摔
►小巧.易携带.有工具包
►ABS工程材料.安全耐用
►LED发光提示.清晰直观
技术指标
|  | 基本功能 | 技术指标
|  | 测试电压 | 9V
|  | 显示方式 | LED
|  | 转换点 | ±级对数
|  | 测量度 | 10的数量级
|  | 重复性 | ±0.5％
|  | 转换点精度 | ±1/2级
|  | 温度范围 | 【-15C°-60C°】
|  | 相对湿度 | 0％-90％【非结露】
|  | 电源 | 6F22-9V
一般特性
|  | 机身颜色 | 深灰
|  | 单机重量 | 约170g
|  | 机身尺寸 | 130×70×25mm
|  | 标准配件. | 电池.说明书.合格证.1.5M地线
|  | 标准包装 | 彩盒
|  | 装箱数量 | 30台
|  | 单机重量 | 220g